## Krycí list
KRYCÍ LIST ROZPOČTU
| Názov stavby |  |  | Rozšírenie jedálne ZŠ Ármina Vámbéryho s VJM Dunajská Streda | [8 empty] | JKSO
| Kód stavby |  |  | 898
| Názov objektu |  |  | Rozšírenie jedálne ZŠ | [8 empty] | EČO
| Kód objektu |  |  | SO 01
| Názov časti |  |  | Práce HSV a izolácie proti vode a vlhkosti | [8 empty] | Miesto | Dunajská Streda
Kód časti
Názov podčasti
Kód podčasti
[13 empty] | IČO | DIČ
| Objednávateľ |  |  | ZŠ Ármina Vámbéryho s VJM Dunajská Streda
| Projektant |  |  | Ing.Mátis Tibor
Zhotoviteľ
|  |  |  | Rozpočet číslo | Spracoval | [7 empty] | Dňa
Merné a účelové jednotky
Počet |  |  |  | Náklady / 1 m.j. | Počet |  |  | Náklady / 1 m.j. |  | Počet |  |  |  | Náklady / 1 m.j.
|  |  | 0 | 0 |  |  | 0 | 0 |  |  |  |  | 0 |  |  | 0
|  |  |  | Rozpočtové náklady v |  |  |  | EUR
A |  | Základné rozp. náklady |  |  | B |  | Doplnkové náklady |  |  | C |  | Vedľajšie rozpočtové náklady
1 | HSV |  | Dodávky | 0 | 8 | Práca nadčas |  | 0 |  | 13 | Zariadenie staveniska |  |  | 20 | % | 0
2 |  |  | Montáž | 0 | 9 | Bez pevnej podl. |  | 0 |  | 14 | Mimostav. doprava |  |  | 20 | % | 0
3 | PSV |  | Dodávky | 0 | 10 | Kultúrna pamiatka |  | 0 |  | 15 | Územné vplyvy |  |  | 20 | % | 0
4 |  |  | Montáž | 0 | 11 |  |  | 0 |  | 16 | Prevádzkové vplyvy |  |  | 20 | % | 0
5 | "M" |  | Dodávky | 0 | [5 empty] | 17 | Ostatné |  |  | 20 | % | 0
6 |  |  | Montáž | 0 | [5 empty] | 18 | VRN z rozpočtu |  |  |  |  | 0
7 | ZRN (r. 1-6) |  |  | 0 | 12 | DN (r. 8-11) |  | 0 |  | 19 | VRN (r. 13-18) |  |  |  |  | 0
20 | HZS |  |  | 0 | 21 | Kompl. činnosť |  | 0 | 20 | 22 | Ostatné náklady |  |  |  |  | 0
Projektant | [9 empty] | D |  | Celkové náklady
[10 empty] | 23 | Súčet 7, 12, 19-22 |  |  |  |  | 0
Dátum a podpis |  |  |  |  | Pečiatka |  |  |  |  | 24 | 20 | % | 0 | DPH |  | 0
Objednávateľ | [9 empty] | 25 | 20 | % | 0 | DPH |  | 0
[10 empty] | 26 | Cena s DPH (r. 23-25) |  |  |  |  | 0
Dátum a popis |  |  |  |  | Pečiatka |  |  |  |  | E |  | Prípočty a odpočty
Zhotoviteľ | [9 empty] | 27 | Dodávky objednávateľa |  |  |  |  | 0
[10 empty] | 28 | Kĺzavá doložka |  |  |  |  | 0
Dátum a podpis |  |  |  |  | Pečiatka |  |  |  |  | 29 | Zvýhodnenie + - |  |  |  |  | 0

## Rekapitulácia
REKAPITULÁCIA ROZPOČTU
Stavba: | Rozšírenie jedálne ZŠ Ármina Vámbéryho s VJM Dunajská Streda
Objekt: | Rozšírenie jedálne ZŠ
Časť: | Práce HSV a izolácie proti vode a vlhkosti
JKSO:
Objednávateľ: | ZŠ Ármina Vámbéryho s VJM Dunajská Streda
Zhotoviteľ:
Dátum:
Kód | Popis | Cena celkom | Hmotnosť celkom | Suť celkom
1 | 2 | 3 | 4 | 5
HSV | Práce a dodávky HSV | 0 | #REF! | #REF!
1 | Zemné práce | 0 | 0.048373 | 3.54
2 | Zakladanie | 0 | 175.6483 | 0
3 | Zvislé a kompletné konštrukcie | 0 | 74.7445 | 0
4 | Vodorovné konštrukcie | 0 | 103.1733 | 0
5 | Komunikácie | 0 | 19.9322 | 0
9 | Ostatné konštrukcie a práce-búranie | 0 | 0.000504 | 0
99 | Presun hmôt HSV | 0 | 0 | 0
PSV | Práce a dodávky PSV | 0 | #REF! | #REF!
711 | Izolácie proti vode a vlhkosti | 0 | 0.78929 | 0
| Celkom | 0 | #REF! | #REF!

## Výkaz výmer
VÝKAZ VÝMER
Stavba: |  | Rozšírenie jedálne ZŠ Ármina Vámbéryho s VJM Dunajská Streda
Objekt: |  | Rozšírenie jedálne ZŠ
Časť: |  | Práce HSV a izolácie proti vode a vlhkosti
JKSO:
Objednávateľ: |  | ZŠ Ármina Vámbéryho s VJM Dunajská Streda
Zhotoviteľ:
Dátum:
P.Č. | TV | KCN | Kód položky | Popis | MJ | Množstvo celkom | Cena jednotková | Cena celkom | Hmotnosť | Hmotnosť celkom | Hmotnosť sute | Hmotnosť sute celkom | Sadzba DPH | Typ položky | Úroveň
1 | 2 | 3 | 4 | 5 | 6 | 7 | 8 | 9 |  |  |  |  | 10 | 11 | 12
| D |  | HSV | Práce a dodávky HSV |  |  |  | 0 |  | #REF! |  | #REF! |  |  | 0
| D |  | 1 | Zemné práce |  |  |  | 0 |  | 0.048373 |  | 3.54 |  |  | 1
1 | K | 221 | 113107141 | Odstránenie podkladu alebo krytu do 200 m2 asfaltového,hr. vrstvy do 50 mm | m2 | 30 |  | 0 | 0 | 0 | 0.118 | 3.54 | 20 | 4 | 2
2 | K | 221 | 113107212 | Odstránenie podkladu alebo krytu nad 200 m2 z kameniva ťaženého, hr. vrstvy 100 do 200 mm 0,240t | m2 | 30 |  | 0 | 0 | 0 | 0 | 0 | 20 | 4 | 2
3 | K | 001 | 121101111 | Odstránenie ornice s vodor. premiestn. na hromady, so zložením na vzdialenosť do 100 m a do 100m3 | m3 | 27.156 |  | 0 | 0 | 0 | 0 | 0 | 20 | 4 | 2
4 | K | 001 | 131201101 | Výkop nezapaženej jamy v hornine 3,do 100 m3 | m3 | 3.974 |  | 0 | 0 | 0 | 0 | 0 | 20 | 4 | 2
5 | K | 001 | 132201201 | Výkop ryhy šírky 600-2000mm horn.3 do 100m3 | m3 | 104.374 |  | 0 | 0 | 0 | 0 | 0 | 20 | 4 | 2
6 | K | 001 | 133201101 | Výkop šachty hornina 3 do 100 m3 | m3 | 13.6 |  | 0 | 0 | 0 | 0 | 0 | 20 | 4 | 2
7 | K | 001 | 133201109 | Príplatok k cenám za lepivosť horniny | m3 | 4.08 |  | 0 | 0 | 0 | 0 | 0 | 20 | 4 | 2
8 | K | 001 | 151201201 | Paženie stien výkopu bez rozopretia alebo vzopretia,záťažné hľbky do 4 m | m2 | 32.52 |  | 0 | 0.0014875 | 0.048373 | 0 | 0 | 20 | 4 | 2
9 | K | 001 | 151201211 | Odstránemie paženia stien výkopov,záťažné hľbky do 4 m | m2 | 32.52 |  | 0 | 0 | 0 | 0 | 0 | 20 | 4 | 2
10 | K | 001 | 161101501 | Zvislé premiestnenie výkopku z horniny I až IV,nosením za každé 3 m výšky | M3 | 13.6 |  | 0 | 0 | 0 | 0 | 0 | 20 | 4 | 2
11 | K | 001 | 162201102 | Vodorovné premiestnenie výkopku z horniny 1-4 nad 20-50m | m3 | 121.948 |  | 0 | 0 | 0 | 0 | 0 | 20 | 4 | 2
12 | K | 001 | 167101102 | Nakladanie dovoz násypného materiálu | m3 | 104.516 |  | 0 | 0 | 0 | 0 | 0 | 20 | 4 | 2
13 | K | 001 | 174101001 | Zásyp sypaninou so zhutnením jám, šachiet, rýh, zárezov alebo okolo objektov do 100 m3 | m3 | 226.464 |  | 0 | 0 | 0 | 0 | 0 | 20 | 4 | 2
| D |  | 2 | Zakladanie |  |  |  | 0 |  | 175.6483 |  | 0 |  |  | 1
14 | K | 002 | 271571111 | Vankúše zhutnené pod základy zo štrkopiesku - vetriaca šachta | m3 | 4.769 |  | 0 | 1.9397 | 9.2505 | 0 | 0 | 20 | 4 | 2
15 | K | 002 | 271571122 | Vankúše zhutnené pod základy zo štrkopiesku | m3 | 4.565 |  | 0 | 1.9397 | 8.8548 | 0 | 0 | 20 | 4 | 2
16 | K | 002 | 271571222 | Vankúše zhutnené pod žb. dosky zo štrkopiesku | m3 | 19.481 |  | 0 | 1.9397 | 37.7875 | 0 | 0 | 20 | 4 | 2
17 | K | 011 | 272313521 | Betón základových konštrukcií prostý tr.C 12/15 podkladný beton | m3 | 1.573 |  | 0 | 2.3779 | 3.7404 | 0 | 0 | 20 | 4 | 2
18 | K | 011 | 273321411 | Betón základových dosiek, železový (bez výstuže), tr.C 25/30 | m3 | 23.885 |  | 0 | 2.4468 | 58.4418 | 0 | 0 | 20 | 4 | 2
19 | K | 011 | 273351215 | Debnenie základových dosiek, zhotovenie-dielce | m2 | 10.77 |  | 0 | 0.00073375 | 0.0079025 | 0 | 0 | 20 | 4 | 2
20 | K | 011 | 273351216 | Debnenie základových dosiek, odstránenie-dielce | m2 | 10.77 |  | 0 | 0 | 0 | 0 | 0 | 20 | 4 | 2
21 | K | 011 | 273351220 | Debnenie základových dosiek zabudované-stratené + podperná konštr. zhotovenie | m2 | 12.5 |  | 0 | 0.00413 | 0.051625 | 0 | 0 | 20 | 4 | 2
22 | K | 011 | 273362021 | Výstuž základových dosiek zo zvár. sietí KARI | t | 1.054 |  | 0 | 1.203 | 1.2679 | 0 | 0 | 20 | 4 | 2
23 | K | 011 | 274321410 | Betón základových pásov železový (bez výstuže), tr.C 20/25 , vyrovnáv. bet. blok | m3 | 2.947 |  | 0 | 2.4468 | 7.2107 | 0 | 0 | 20 | 4 | 2
24 | K | 011 | 274321411 | Betón základových pásov železový (bez výstuže), tr.C 20/25 | m3 | 14.572 |  | 0 | 2.4468 | 35.6548 | 0 | 0 | 20 | 4 | 2
25 | K | 011 | 274351215 | Debnenie stien základ. pásov, zhotovenie-dielce | m2 | 41.775 |  | 0 | 0.00073375 | 0.030652 | 0 | 0 | 20 | 4 | 2
26 | K | 011 | 274351216 | Debnenie stien základ. pásov, odstránenie-dielce | m2 | 41.775 |  | 0 | 0 | 0 | 0 | 0 | 20 | 4 | 2
27 | K | 011 | 274361821 | Výstuž základových pásov z ocele 10505 | t | 1.384 |  | 0 | 1.1344 | 1.5701 | 0 | 0 | 20 | 4 | 2
28 | K | 011 | 275321411 | Betón základových pätiek, železový (bez výstuže), tr.C 25/30 | m3 | 4.608 |  | 0 | 2.4468 | 11.2749 | 0 | 0 | 20 | 4 | 2
29 | K | 011 | 275361821 | Výstuž základových pätiek z ocele 10505 | t | 0.445 |  | 0 | 1.1344 | 0.50482 | 0 | 0 | 20 | 4 | 2
| D |  | 3 | Zvislé a kompletné konštrukcie |  |  |  | 0 |  | 74.7445 |  | 0 |  |  | 1
30 | K | 011 | 311231472 | Murivo z tehál pálených POROTHERM na pero a drážku P+D 30x25x23.8 P12 | m3 | 23.652 |  | 0 | 0.94873 | 22.4393 | 0 | 0 | 20 | 4 | 2
31 | K | 011 | 311271301 | Murivo nosné PREMAC 50x20x25 s betónovou výplňou hr. 20 cm | m3 | 2.96 |  | 0 | 2.0542 | 6.0804 | 0 | 0 | 20 | 4 | 2
32 | K | 011 | 311271303 | Murivo nosné PREMAC 50x30x25 s betónovou výplňou hr. 30 cm | m3 | 18.218 |  | 0 | 2.1514 | 39.1946 | 0 | 0 | 20 | 4 | 2
33 | K | 011 | 311361821 | Výstuž nadzákladových múrov, stien a priečok 10505 | t | 0.542 |  | 0 | 1.0156 | 0.55043 | 0 | 0 | 20 | 4 | 2
34 | K | 011 | 330321410 | Betón stĺpov a pilierov, ťahadiel, rámových stojok, vzpier, železový (bez výstuže) tr.C 25/30 | m3 | 2.11 |  | 0 | 2.4622 | 5.1952 | 0 | 0 | 20 | 4 | 2
35 | K | 011 | 331231156 | Murivo pilierov z tehál MC-10 | m3 | 0.42 |  | 0 | 2.0313 | 0.85316 | 0 | 0 | 20 | 4 | 2
36 | K | 011 | 331351101 | Debnenie hranatých stĺpov prierezu pravouhlého štvuruholníka zhotovenie-dielce | m2 | 21.104 |  | 0 | 0.0054362 | 0.11472 | 0 | 0 | 20 | 4 | 2
37 | K | 011 | 331351102 | Debnenie hranatých stĺpov prierezu pravouhlého štvuruholníka odstránenie-dielce | m2 | 21.104 |  | 0 | 0 | 0 | 0 | 0 | 20 | 4 | 2
38 | K | 011 | 331361821 | Výstuž stĺpov, pilierov, stojok z bet. ocele 10505 | t | 0.295 |  | 0 | 1.0738 | 0.31676 | 0 | 0 | 20 | 4 | 2
| D |  | 4 | Vodorovné konštrukcie |  |  |  | 0 |  | 103.1733 |  | 0 |  |  | 1
39 | K | 011 | 411321414 | Betón stropov doskových a trámových, klenieb, škrupín, nosníkov, železový tr.C 25/30 | m3 | 25.606 |  | 0 | 2.4469 | 62.6563 | 0 | 0 | 20 | 4 | 2
40 | K | 011 | 411351101 | Debnenie stropov doskových zhotovenie-dielce | m2 | 122.95 |  | 0 | 0.0048947 | 0.6018 | 0 | 0 | 20 | 4 | 2
41 | K | 011 | 411351102 | Debnenie stropov doskových odstránenie-dielce | m2 | 122.95 |  | 0 | 0 | 0 | 0 | 0 | 20 | 4 | 2
42 | K | 011 | 411354173 | Podporná konštrukcia stropov pre zaťaženie do 12 kpa zhotovenie | m2 | 116.17 |  | 0 | 0.003867 | 0.44923 | 0 | 0 | 20 | 4 | 2
43 | K | 011 | 411354174 | Podporná konštrukcia stropov pre zaťaženie do 12 kpa odstránenie | m2 | 116.17 |  | 0 | 0 | 0 | 0 | 0 | 20 | 4 | 2
44 | K | 011 | 411361821 | Výstuž stropov a klenieb, 10505 | t | 3.201 |  | 0 | 1.0168 | 3.2548 | 0 | 0 | 20 | 4 | 2
45 | K | 011 | 413321414 | Betón stropov doskových a trámových, klenieb, škrupín, nosníkov, železový tr.C 25/30 | m3 | 4.34 |  | 0 | 2.4469 | 10.6197 | 0 | 0 | 20 | 4 | 2
46 | K | 011 | 413351107 | Debnenie nosníka zhotovenie-dielce | m2 | 19.53 |  | 0 | 0.005351 | 0.10451 | 0 | 0 | 20 | 4 | 2
47 | K | 011 | 413351108 | Debnenie nosníka odstránenie-dielce | m2 | 19.53 |  | 0 | 0 | 0 | 0 | 0 | 20 | 4 | 2
48 | K | 011 | 413351213 | Podporná konštrukcia nosníkov , prekladov do 10 kpa - zhotovenie | m2 | 15.65 |  | 0 | 0.00633 | 0.099064 | 0 | 0 | 20 | 4 | 2
49 | K | 011 | 413351214 | Podporná konštrukcia nosníkov do 10 kpa - odstránenie | m2 | 15.65 |  | 0 | 0 | 0 | 0 | 0 | 20 | 4 | 2
50 | K | 011 | 413361821 | Výstuž , nosníkov a trámov, 10505 | t | 0.543 |  | 0 | 1.0168 | 0.55212 | 0 | 0 | 20 | 4 | 2
51 | K | 011 | 417321414 | Betón stužujúcich pásov a vencov železový tr. C 20/25 | m3 | 6.77 |  | 0 | 2.4476 | 16.5703 | 0 | 0 | 20 | 4 | 2
52 | K | 011 | 417351115 | Debnenie bočníc stužujúcich pásov a vencov vrátane vzpier zhotovenie | m2 | 62.136 |  | 0 | 0.003415 | 0.21219 | 0 | 0 | 20 | 4 | 2
53 | K | 011 | 417351116 | Debnenie bočníc stužujúcich pásov a vencov vrátane vzpier odstránenie | m2 | 62.136 |  | 0 | 0 | 0 | 0 | 0 | 20 | 4 | 2
54 | K | 011 | 417361821 | Výstuž stužujúcich pásov a vencov z betonárskej ocele 10505 | t | 0.846 |  | 0 | 1.0676 | 0.90315 | 0 | 0 | 20 | 4 | 2
55 | K | 011 | 430321414 | Schodiskové konštrukcie, betón železový tr.C 25/30 | m3 | 2.722 |  | 0 | 2.4543 | 6.6806 | 0 | 0 | 20 | 4 | 2
56 | K | 011 | 430361821 | Výstuž schodiskových konštrukcií z betonárskej ocele 10505 | t | 0.313 |  | 0 | 1.0171 | 0.31834 | 0 | 0 | 20 | 4 | 2
57 | K | 011 | 431351121 | Debnenie do 4 m výšky - podest a podstupňových dosiek pôdorysne priamočiarych zhotovenie | m2 | 13.43 |  | 0 | 0.0091579 | 0.12299 | 0 | 0 | 20 | 4 | 2
58 | K | 011 | 431351122 | Debnenie do 4 m výšky - podest a podstupňových dosiek pôdorysne priamočiarych odstránenie | m2 | 13.43 |  | 0 | 0 | 0 | 0 | 0 | 20 | 4 | 2
59 | K | 011 | 433351131 | Debnenie - vrátane podpernej konštrukcie - schodníc pôdorysne priamočiarych zhotovenie | m2 | 3.808 |  | 0 | 0.0074188 | 0.028251 | 0 | 0 | 20 | 4 | 2
60 | K | 011 | 433351132 | Debnenie - vrátane podpernej konštrukcie - schodníc pôdorysne priamočiarych odstránenie | m2 | 3.808 |  | 0 | 0 | 0 | 0 | 0 | 20 | 4 | 2
| D |  | 5 | Komunikácie |  |  |  | 0 |  | 19.9322 |  | 0 |  |  | 1
61 | K | 221 | 564251111 | Podklad alebo podsyp zo štrkopiesku s rozprestretím, vlhčením a zhutnením po zhutnení hr.150 mm | m2 | 30 |  | 0 | 0.30361 | 9.1083 | 0 | 0 | 20 | 4 | 2
62 | K | 221 | 567111113 | Podklad z prostého betónu tr. B 7,5 hr.100 mm | m2 | 30 |  | 0 | 0.22841 | 6.8524 | 0 | 0 | 20 | 4 | 2
63 | K | 221 | 577141112 | Betón asfaltový po zhutnení I.tr. strednozrnný (ABS) hr.50mm | m2 | 30 |  | 0 | 0.13238 | 3.9715 | 0 | 0 | 20 | 4 | 2
64 | K | PK | 585601010 | Okapový chodník š.60 cm štrk. násyp, bet. kryt) | m | 11 |  | 0 | 0 | 0 | 0 | 0 | 20 | 4 | 2
65 | K | PK | 585601020 | Okapový chodník š.60 cm (štrk. násyp, záhonový obrubník) | m | 11 |  | 0 | 0 | 0 | 0 | 0 | 20 | 4 | 2
| D |  | 9 | Ostatné konštrukcie a práce-búranie |  |  |  | 0 |  | 0.000504 |  | 0 |  |  | 1
66 | K | 221 | 919735112 | Rezanie existujúceho asfaltového krytu alebo podkladu hľbky nad 50 do 100 mm | m | 15 |  | 0 | 3.36e-05 | 0.000504 | 0 | 0 | 20 | 4 | 2
89 | K | PK | 968100200 | Demontáž oplotenia | m | 15 |  | 0 | 0 | 0 | 0 | 0 | 20 | 4 | 2
90 | K | PK | 968100300 | Oprava oplotenia | sub. | 1 |  | 0 | 0 | 0 | 0 | 0 | 20 | 4 | 2
91 | K | 013 | 979081111 | Odvoz sutiny a vybúraných hmôt na skládku do 1 km | t | 3.54 |  | 0 | 0 | 0 | 0 | 0 | 20 | 4 | 2
92 | K | 013 | 979081121 | Odvoz sutiny a vybúraných hmôt na skládku za každý ďalší 1 km | t | 35.4 |  | 0 | 0 | 0 | 0 | 0 | 20 | 4 | 2
93 | K | PK | 979082000 | Skladné | t | 3.54 |  | 0 | 0 | 0 | 0 | 0 | 20 | 4 | 2
| D |  | 99 | Presun hmôt HSV |  |  |  | 0 |  | 0 |  | 0 |  |  | 1
94 | K | 011 | 998011001 | Presun hmôt pre budovy JKSO 801,803,812,zvislá konštr.z tehál,tvárnic,z kovu výšky do 6 m | t | 400.242 |  | 0 | 0 | 0 | 0 | 0 | 20 | 4 | 2
| D |  | PSV | Práce a dodávky PSV |  |  |  | 0 |  | #REF! |  | #REF! |  |  | 0
| D |  | 711 | Izolácie proti vode a vlhkosti |  |  |  | 0 |  | 0.78929 |  | 0 |  |  | 1
95 | K | 711 | 711111001 | Izolácia proti zemnej vlhkosti vodorovná penetračným náterom za studena | m2 | 132.37 |  | 0 | 0 | 0 | 0 | 0 | 20 | 16 | 2
96 | M | MAT | 1116315000 | Lak asfaltový ALP-PENETRAL v sudoch | t | 0.04 |  | 0 | 1 | 0.04 | 0 | 0 | 20 | 32 | 2
97 | K | 711 | 711123131 | Zhotovenie izolácie poti vlhkosti a povrchovej vode AQUAFIN 2K na ploche vodorovnej vonk. schody | m2 | 15.81 |  | 0 | 0 | 0 | 0 | 0 | 20 | 16 | 2
98 | K | 711 | 711141559 | Izolácia proti zemnej vlhkosti a tlakovej vode vodorovná NAIP pritavením | m2 | 142.54 | 0 | 0 | 0.00054226 | 0.077294 | 0 | 0 | 20 | 16 | 2
99 | M | MAT | 6283221000 | Pásy ťažké asfaltové Hydrobit v 60 s 35 | m2 | 156.794 |  | 0 | 0.00425 | 0.66637 | 0 | 0 | 20 | 32 | 2
100 | K | 711 | 711142110 | Stierková izolácia , Vandex BB75 (2x 2,5 kg / vrstv. ) zvislá - vetriaca šachta | m2 | 19.2 |  | 0 | 0.00017794 | 0.0034165 | 0 | 0 | 20 | 16 | 2
101 | K | 711 | 711142120 | Vsyp , Vandex Super (1,0 kg / m2 ) vodorov. - vetriaca šachta | m2 | 12.37 |  | 0 | 0.00017794 | 0.0022011 | 0 | 0 | 20 | 16 | 2
102 | K | 711 | 998711202 | Presun hmôt pre izoláciu proti vode v objektoch výšky nad 6 do 12 m | % | 1 |  | 0 | 0 | 0 | 0 | 0 | 20 | 16 | 2
|  |  |  | Celkom |  |  |  | 0 |  | #REF! |  | #REF!